## Hoja 1
ICR050 | Ud | Rejilla de retorno.
Rejilla de retorno de aluminio extruido, con lamas móviles horizontales, de 400x100 mm, anodizado color plata, gama AirQ, modelo RSDR040010AKX "AIRZONE", fijación con clips, montada en pared. Incluso accesorios de montaje y elementos de fijación.
Código |  | Unidad | Descripción | Rendimiento | Precio unitario | Importe
1 |  |  | Materiales
mt42air040ae1 |  | Ud | Rejilla de retorno de aluminio extruido, con lamas móviles horizontales, de 400x100 mm, anodizado color plata, gama AirQ, modelo RSDR040010AKX "AIRZONE", fijación con clips. | 1 | 14 | 14
mt42air500bh |  | Ud | Larguero de chapa galvanizada para formación de marco de montaje de rejillas, longitud 400 mm, L400AG "AIRZONE". | 2 | 2 | 4
mt42air500bb |  | Ud | Larguero de chapa galvanizada para formación de marco de montaje de rejillas, longitud 100 mm, L100AG "AIRZONE". | 2 | 1 | 2
|  |  |  | Subtotal materiales: |  | 20
2 |  |  | Mano de obra
mo005 |  | h | Oficial 1ª instalador de climatización. | 0.19 | 22.74 | 4.32
mo104 |  | h | Ayudante instalador de climatización. | 0.19 | 20.98 | 3.99
|  |  |  | Subtotal mano de obra: |  | 8.31
3 |  |  | Costes directos complementarios
|  | % | Costes directos complementarios | 2 | 28.31 | 0.57
Coste de mantenimiento decenal: 4,91€ en los primeros 10 años. |  |  |  | Costes directos (1+2+3): |  | 28.88