## Hoja 1
IBZ005 | Ud |  | Termostato de zona.
Interfaz de control de usuario, Lite AZCE6LITERB "AIRZONE", pantalla de led, con botones táctiles capacitivos, de acero y cristal, comunicación por radio, montaje en superficie, color blanco, para control del encendido y apagado de la zona, control de la temperatura de consigna, en pasos de 1°C/2°F y lectura de la temperatura ambiente y de la humedad relativa de zona.
Código |  | Unidad |  | Descripción | Rendimiento | Precio unitario | Importe
1 |  |  |  | Materiales
mt42air652dc |  | Ud |  | Interfaz de control de usuario, Lite AZCE6LITERB "AIRZONE", pantalla de led, con botones táctiles capacitivos, de acero y cristal, comunicación por radio, montaje en superficie, color blanco, para control del encendido y apagado de la zona, control de la temperatura de consigna, en pasos de 1°C/2°F y lectura de la temperatura ambiente y de la humedad relativa de zona. | 1 | 147 | 147
[5 empty] | Subtotal materiales: |  | 147
2 |  |  |  | Mano de obra
mo005 |  | h |  | Oficial 1ª instalador de climatización. | 0.108 | 23.74 | 2.56
mo104 |  | h |  | Ayudante instalador de climatización. | 0.086 | 21.9 | 1.88
[5 empty] | Subtotal mano de obra: |  | 4.44
3 |  |  |  | Costes directos complementarios
|  | % |  | Costes directos complementarios | 2 | 151.44 | 3.03
Coste de mantenimiento decenal: 30,89€ en los primeros 10 años. |  |  |  |  | Costes directos (1+2+3): |  | 154.47