## Hoja 1
ICR040 | Ud |  | Difusor.
Difusor rotacional de aluminio extruido, de 20 elementos, integrado en placa cuadrada de chapa de acero galvanizado para techo modular, color blanco RAL 9010, con plenum de chapa galvanizada para conexión lateral a tubo flexible, de 595x595x278 mm, con aislamiento acústico, gama AirQ, DRPL20BPA "AIRZONE", para instalar en alturas de hasta 4 m. Incluso accesorios de montaje y elementos de fijación.
Código |  | Unidad |  | Descripción | Rendimiento | Precio unitario | Importe
1 |  |  |  | Materiales
mt42air120i |  | Ud |  | Difusor rotacional de aluminio extruido, de 20 elementos, integrado en placa cuadrada de chapa de acero galvanizado para techo modular, color blanco RAL 9010, con plenum de chapa galvanizada para conexión lateral a tubo flexible, de 595x595x278 mm, con aislamiento acústico, gama AirQ, DRPL20BPA "AIRZONE". | 1 | 172 | 172
[5 empty] | Subtotal materiales: |  | 172
2 |  |  |  | Mano de obra
mo005 |  | h |  | Oficial 1ª instalador de climatización. | 0.237 | 22.74 | 5.39
mo104 |  | h |  | Ayudante instalador de climatización. | 0.237 | 20.98 | 4.97
[5 empty] | Subtotal mano de obra: |  | 10.36
3 |  |  |  | Costes directos complementarios
|  | % |  | Costes directos complementarios | 2 | 182.36 | 3.65
Coste de mantenimiento decenal: 31,62€ en los primeros 10 años. |  |  |  |  | Costes directos (1+2+3): |  | 186.01