## Hoja 1
ICR060 | Ud |  | Boca de ventilación.
Boca de extracción de chapa de acero en ejecución redonda, de 100 mm de diámetro, color blanco RAL 9010, BOEX100B "AIRZONE", fijación mediante tornillos ocultos. Incluso accesorios de montaje y elementos de fijación.
Código |  | Unidad |  | Descripción | Rendimiento | Precio unitario | Importe
1 |  |  |  | Materiales
mt42air300a |  | Ud |  | Boca de extracción de chapa de acero en ejecución redonda, de 100 mm de diámetro, color blanco RAL 9010, BOEX100B "AIRZONE", fijación mediante tornillos ocultos. | 1 | 11 | 11
[5 empty] | Subtotal materiales: |  | 11
2 |  |  |  | Mano de obra
mo005 |  | h |  | Oficial 1ª instalador de climatización. | 0.162 | 22.74 | 3.68
mo104 |  | h |  | Ayudante instalador de climatización. | 0.162 | 20.98 | 3.4
[5 empty] | Subtotal mano de obra: |  | 7.08
3 |  |  |  | Costes directos complementarios
|  | % |  | Costes directos complementarios | 2 | 18.08 | 0.36
Coste de mantenimiento decenal: 3,13€ en los primeros 10 años. |  |  |  |  | Costes directos (1+2+3): |  | 18.44